## Hoja 1
ICV061 | Ud | Equipo aire-agua, bomba de calor, para calefacción y refrigeración.
Equipo formado por unidad agua-agua bomba de calor, para calefacción y refrigeración, modelo ecoGEO HTR B4 1-9 "ECOFOREST", para gas refrigerante R-410A, alimentación monofásica a 230 V, potencia calorífica nominal regulable entre 1,5 y 9 kW, potencia frigorífica nominal regulable entre 1,5 y 8 kW, COP 4,5, EER 5,2, dimensiones 1060x600x710 mm, con sistema HTR de recuperación del calor generado por el compresor, potencia sonora 44 dBA, peso 192 kg, con compresor scroll con tecnología Inverter Copeland con motor eléctrico de imanes permanentes, control Micro PC Carel, bombas de circulación Wilo de velocidad variable y alta eficiencia (clase energética A), válvula de expansión electrónica Carel, intercambiadores de placas Alfa Laval, vaso de expansión de 8 l, grupo de seguridad y kit de aislamiento acústico integral, con posibilidad de conectar en cascada hasta 3 unidades y con posibilidad de gestionar hasta 4 grupos de impulsión, para un circuito directo y tres circuitos con válvula mezcladora, con dos sondas de inmersión y sonda de temperatura exterior, potencia calorífica tarada a 9 kW, potencia frigorífica tarada a 8 kW, y aerotermo de agua caliente, modelo AU12, para instalación en el exterior. Totalmente montado, conexionado y puesto en marcha por la empresa instaladora para la comprobación de su correcto funcionamiento.
Código |  |  | Unidad | Descripción | Rendimiento | Precio unitario | Importe
1 |  |  |  | Materiales
mt42eco040yIk |  |  | Ud | Unidad agua-agua bomba de calor, para calefacción y refrigeración, modelo ecoGEO HTR B4 1-9 "ECOFOREST", para gas refrigerante R-410A, alimentación monofásica a 230 V, potencia calorífica nominal regulable entre 1,5 y 9 kW, potencia frigorífica nominal regulable entre 1,5 y 8 kW, COP 4,5, EER 5,2, dimensiones 1060x600x710 mm, con sistema HTR de recuperación del calor generado por el compresor, potencia sonora 44 dBA, peso 192 kg, con compresor scroll con tecnología Inverter Copeland con motor eléctrico de imanes permanentes, control Micro PC Carel, bombas de circulación Wilo de velocidad variable y alta eficiencia (clase energética A), válvula de expansión electrónica Carel, intercambiadores de placas Alfa Laval, vaso de expansión de 8 l, grupo de seguridad y kit de aislamiento acústico integral, con posibilidad de conectar en cascada hasta 3 unidades y con posibilidad de gestionar hasta 4 grupos de impulsión, para un circuito directo y tres circuitos con válvula mezcladora, con dos sondas de inmersión y sonda de temperatura exterior. | 1 | 8450 | 8450
mt42eco005d |  |  | Ud | Aerotermo de agua caliente, modelo AU12 "ECOFOREST", con ventilador de velocidad variable y dimensiones 901x1007x478 mm. | 1 | 1900 | 1900
mt37www060f |  |  | Ud | Filtro retenedor de residuos de latón, con tamiz de acero inoxidable con perforaciones de 0,5 mm de diámetro, con rosca de 1 1/4", para una presión máxima de trabajo de 16 bar y una temperatura máxima de 110°C. | 2 | 19.22 | 38.44
mt37www050c |  |  | Ud | Manguito antivibración, de goma, con rosca de 1", para una presión máxima de trabajo de 10 bar. | 2 | 16.6 | 33.2
mt37www050e |  |  | Ud | Manguito antivibración, de goma, con rosca de 1 1/4", para una presión máxima de trabajo de 10 bar. | 4 | 18.92 | 75.68
mt42www050 |  |  | Ud | Termómetro bimetálico, diámetro de esfera de 100 mm, con toma vertical, con vaina de 1/2", escala de temperatura de 0 a 120°C. | 1 | 21 | 21
mt37sve010e |  |  | Ud | Válvula de esfera de latón niquelado para roscar de 1 1/4". | 4 | 15.25 | 61
[5 empty] | Subtotal materiales: |  | 10579.32
2 |  |  |  | Mano de obra
mo005 |  |  | h | Oficial 1ª instalador de climatización. | 16 | 19.11 | 305.76
mo104 |  |  | h | Ayudante instalador de climatización. | 16 | 17.5 | 280
[5 empty] | Subtotal mano de obra: |  | 585.76
3 |  |  |  | Costes directos complementarios
|  |  | % | Costes directos complementarios | 2 | 11165.08 | 223.3
Coste de mantenimiento decenal: 7.288,56€ en los primeros 10 años. |  |  |  |  | Costes directos (1+2+3): |  | 11388.38